## flypi
Id	Designator	Package	Quantity	Designation	Supplier and ref
1	C2,C3,C1	C_Radial_D10_L21_P5	3	680µ	16ZL680MEFC10X16
2	C4,C5,C6	C_Radial_D8_L13_P3.8	3	220µ	MCGPR16V227M6.3X11
3	C7,C8,C10	C_Disc_D3_P2.5	3	100n	MCFYU6104Z6
4	CON1	BARREL_JACK	1	BARREL_JACK	FC68148 DC10A
5	D1,D2,D3	Diode_DO-201AD_Horizontal_RM15	2	Schottky 5A	1N5822-E3/73
6	L1,L2,L3	Neosid_Inductor_MA-Bs75	3	33µH	RLB0914-330KL
7	U1,U2,U3	LM2596	3	LM2596	LM2596T-5.0/NOPB
8	U4	Multiwatt_15_Vertical	1	L298N	L298N
9	1k1	R_Box_L13.0mm_W4.0mm_P9.00mm	1	R	MF12 1K
10	J12	USB_A_Vertical	1	USB_A	73725-0110BLF
11	P1,P3,P5,P6	JST_EH_S02B-EH_02x2.50mm_Angled	1	PeltS1S2,Fan+-,HP1+-,HP2+-	S2B-EH(LF)(SN)
12	P4,P7,P8	JST_EH_S03B-EH_03x2.50mm_Angled	1	Therm +s-, servo-s+, rings-+	S3B-EH(LF)(SN)
13	P9,P10	JST_EH_S04B-EH_04x2.50mm_Angled	1	matrix sdsc-+, RGB R-GB	S4B-EH(LF)(SN)
14	Q1,Q2,Q3,Q4	TO-92_Inline_Narrow_Oval	3	1A_NPN_ECB	BC63916_D27Z
15	R1	TO-220-2_Vertical	1	1	PWR220T-20-R500F
16	R2,R3,R4,R5	R_Box_L13.0mm_W4.0mm_P9.00mm	4	270	MF50 270R
17	R7,R8,R9	R_Box_L13.0mm_W4.0mm_P9.00mm	3	220	9339299
18	U5	DIP-32_W15.24mm_LongPads	1	arduino_mini